## BOM
ETML-ES |  |  | Bill of materials
Name of project : |  | Alarme pour fenêtre ouverte |  |  | Author : | Miguel Santos |  | PCB : | A
N° of project : |  | 2228 |  |  | Date : | 2023-06-13 |  | Version : | 1.0
Description | Designator | Value | Quantity | Manufacturer 1 | Manufacturer Part Number 1 | Supplier 1 | Supplier Part Number 1 | In stock | Price U. | Price total
| B2A |  | 1 | Keystone Electronics | 2469 | Digi-Key | 36-2469-ND | No | 1.2 | 1.2
Test Point, 1 Position SMD, RoHS, Tape and Reel | GND1, GND2, VCC, VIN, VMUL, VSEC, VSTOR |  | 7 | Keystone Electronics | 5019 | Digi-Key | 36-5019CT-ND | Yes
Low power energy harvester | U1 |  | 1 | Texas Instruments | BQ25505RGRR | Digi-Key | 296-37078-1-ND | No | 4.21 | 4.21
| U5 |  | 1 | Texas Instruments | DRV5032FBDBZR | Digi-Key | 296-47323-1-ND | No | 0.6 | 0.6
| U4 |  | 1 | Texas Instruments | TPS613221ADBVT | Digi-Key | 296-49467-1-ND | No | 1.05 | 1.05
Polarized SuperCapacitor (Radial) | B1 | 2F | 1 | Cornell Dubilier | DSF205Q3R0 | Digi-Key | 338-DSF205Q3R0-ND | No | 1.2 | 1.2
| M1 |  | 1 | Radial Magnet | 8189 | Digi-Key | 469-1059-ND | No | 0.21 | 0.21
Capacitor | C8 | 22µF | 1 | Murata | GRM21BZ71A226ME15L | Digi-Key | 490-GRM21BZ71A226ME15LCT-ND | No | 0.36 | 0.36
| R4 | 3.6M | 1 | Vishay | CRCW08053M60FKEA | Digi-Key | 541-3.60MCCT-ND | Yes
| R2, R3 | 5.1M | 2 | Vishay | CRCW08055M10FKEA | Digi-Key | 541-5.10MCCT-ND | Yes
| R1 | 8.2M | 1 | Vishay | CRCW08058M20FKEA | Digi-Key | 541-8.20MCCT-ND | Yes
| R6 | 100k | 1 | Vishay | CRCW0805100KFKEB | Digi-Key | 541-4318-1-ND | Yes
| X2, X3, X4, X5 |  | 4 | Wurth Electronics | 61300421121 | Mouser | 710-61300421121 | No | 1.78 | 7.12
| X1 |  | 1 | Wurth Electronics | 61300211121 | Digi-Key | 732-5315-ND | Yes
Capacitor | C3, C6 | 10nF | 2 | Wurth Electronics | 885012007009 | Digi-Key | 732-7579-1-ND | No | 0.37 | 0.74
Capacitor | C1, C5, C7 | 4.7µF | 3 | Wurth Electronics | 885012207053 | Digi-Key | 732-7666-1-ND | No | 1.11 | 3.33
Capacitor | C2, C4, C9 | 100nF | 3 | Wurth Electronics | 885012207016 | Digi-Key | 732-8026-1-ND | Yes
Inductor SMD | L1 | 22µH | 1 | Wurth Electronics | 74406043220 | Digi-Key | 732-10821-1-ND | No | 0.96 | 0.96
Multicell Battery | B2 |  | 1 | Wurth Electronics | 691210910002 | Digi-Key | 732-691210910002-ND | No | 1.06 | 1.06
Inductor SMD | L2 | 2.2µH | 1 | Walsin Technologies | WLPH201610M2R2PP | Mouser | 791-WLPH201610M2R2PP | No | 0.1 | 0.1
| U6 |  | 1 | Nordic Semiconductor | NRF52840-DONGLE | Digi-Key | 1490-1073-ND | No | 8.99 | 8.99
| PCB0 |  | 1 | Eurocircuits | 2228_Emetteur_PCB0 | Eurocircuits | 2228_Emetteur_PCB0 | No | 15 | 15
Anysolar KXOB25-05X3F | S1 |  | 1 | ANYSOLAR | KXOB25-03X4F-TR | Digi-Key | 2994-KXOB25-03X4F-TRCT-ND | No | 2.85 | 2.85
| U2, U3 |  | 2 | Diodes | DMP3085LSD-13 | Digi-Key | DMP3085LSD-13DICT-ND | No | 0.69 | 1.38
| R5 | 3.3M | 1 | Rohm | KTR10EZPF3304 | Digi-Key | RHM3.30MAHCT-ND | Yes
MOSFET P-CH 20V 0.1A VMT3 | Q1 |  | 1 | Rohm | RZM001P02T2L | Digi-Key | RZM001P02T2LCT-ND | No | 0.24 | 0.24
[8 empty] | Total |  | 50.6